## 零星劳务报价
零星劳务报价
序号 | 项目名称 | 品牌 | 产品规格 | 单位 | 数量 | 单价限价（含税） | 投标报价（含税） | 备注
1 | 人工费 | 不涉及 | 不涉及 | 半天 | 1 | 180

## 常用材料清单
常用材料清单
序号 | 项目名称 | 品牌 | 产品规格 | 单位 | 数量 | 单价限价（含税） | 投标报价（含税） | 备注
1 | 网络线 | 一舟、海康、普天、视贝 | 超五类非屏蔽 | 米 | 1 | 1.9
2 | 网络线 | 一舟、海康、普天、视贝 | 六类非屏蔽 | 米 | 1 | 2.8
3 | 网络线 | 一舟、海康、普天、视贝 | 超五类室外防水 | 米 | 1 | 2.1
4 | 网络线 | 一舟、海康、普天、视贝 | 六类室外防水 | 米 | 1 | 3.2
5 | 国标阻燃电源线、信号线 | 一舟、天诚、江南、林德 | RVV2*0.75 | 米 | 1 | 1.48
6 | 国标阻燃电源线、信号线 | 一舟、天诚、江南、林德 | RVV2*1.0 | 米 | 1 | 1.84
7 | 国标阻燃电源线、信号线 | 一舟、天诚、江南、林德 | RVV2*1.5 | 米 | 1 | 2.57
8 | 国标阻燃电源线、信号线 | 一舟、天诚、江南、林德 | ZSRVV3*0.75 | 米 | 1 | 4.4
9 | 国标阻燃电源线、信号线 | 一舟、天诚、江南、林德 | ZSRVV3*1.0 | 米 | 1 | 5.5
10 | 国标阻燃电源线、信号线 | 一舟、天诚、江南、林德 | ZSRVV3*1.5 | 米 | 1 | 5.5
11 | 国标阻燃电源线、信号线 | 一舟、天诚、江南、林德 | ZSRVV3*2.5 | 米 | 1 | 9
12 | 国标阻燃电源线、信号线 | 一舟、天诚、江南、林德 | ZSRVV3*4.0 | 米 | 1 | 14.5
13 | 国标阻燃电源线、信号线 | 一舟、天诚、江南、林德 | ZSRVV4*0.75 | 米 | 1 | 3.6
14 | 国标阻燃电源线、信号线 | 一舟、天诚、江南、林德 | ZSRVV4*1.0 | 米 | 1 | 4.7
15 | 音频线 | 一舟、天诚、秋叶原、视贝 | 双屏蔽128编 | 米 | 1 | 4.1
16 | 光纤光缆 | 一舟、中天、烽火、康普 | D173-12 | 米 | 1 | 4.3 |  | 标准：YD/T769，型号：GYXTW； 全截面阻水结构，松套管填充纤膏，松套管和钢带之间填充缆膏，确保良好的阻水防潮性能； 光纤规格、衰减＠20℃（dB/Km）：单模：B1.3、＠1310nm≤0.36，＠1550nm≤0.22； 护套：夹带钢丝的钢-聚乙烯粘结护套，MDPE，黑色，护套外径(mm)：8.0±0.2（12芯及以下）； 允许拉伸力：长期：≥600N，短期：≥1500N； 允许压扁力：长期：≥300N/100mm，短期：≥1000N/100mm； 最小弯曲半径：动态：20D，静态：10D； 敷设方式：管道、非自承架空； 安装温度：不低于-15℃，工作温度：-40℃～+60℃； ★提供符合YD/T769-2018标准的GYXTW12B1.3或所投芯数的具有CMA及CNAS标记的第三方检验报告；
17 | 光纤光缆 | 一舟、中天、烽火、康普 | D177-24 | 米 | 1 | 7.6 |  | 标准：YD/T901，型号：GYTS； 全截面阻水结构，松套管填充纤膏，缆芯缝隙填充缆膏，确保良好的阻水防潮性能； 松套管采用全色谱方式； 光纤规格、衰减＠20℃（dB/Km）：单模：B1.3、＠1310nm≤0.36，＠1550nm≤0.22； 护套：钢-聚乙烯粘结护套，MDPE，黑色； 允许拉伸力：长期：≥600N，短期：≥1500N； 允许压扁力：长期：≥300N/100mm，短期：≥1000N/100mm； 最小弯曲半径：动态：20D，静态：10D； 敷设方式：管道、非自承式架空； 安装温度：不低于-15℃，工作温度：-40℃～+60℃； ★提供符合YD/T901-2018标准要求的GYTS144B1.3或所投芯数的具有CMA及CNAS标记的第三方检验报告；
18 | 光纤光缆(单模跳纤) | 一舟、中天、博扬、康普 | SC*LC、SC*SC、LC*LC2M | 根 | 1 | 8.9 |  | 标准：YD/T1272，光缆：GB/T18380.12（IEC60332-1-2），GB/T17651.2（IEC61034-2），GB/T17650.2（IEC60754-2）（光缆护套）； 依据标准出厂前100%光学测试、100%3D几何尺寸测试，性能优于国内和国际标准； 高质量陶瓷插芯，插入损耗低，耐久性好； 重复性，互换性，光学特性稳定； 光纤类型与护套颜色：单模：OS2黄色 加强材料：芳纶纱； 光缆芯数与护套外径（mm）：单芯：2.0/双芯：2.0×2（“8字形”）； 紧包与护套材料：LSZH； 端面类型：UPC； 插入损耗：≤0.2dB（典型值）； 互换性：≤0.2dB； 机械耐久性：≥500次； 工作温度：-20℃~+60℃；
19 | 光纤光缆(单模跳纤) | 一舟、中天、博扬、康普 | SC*LC、SC*SC、LC*LC3M | 根 | 1 | 11.9 |  | 标准：YD/T1272，光缆：GB/T18380.12（IEC60332-1-2），GB/T17651.2（IEC61034-2），GB/T17650.2（IEC60754-2）（光缆护套）； 依据标准出厂前100%光学测试、100%3D几何尺寸测试，性能优于国内和国际标准； 高质量陶瓷插芯，插入损耗低，耐久性好； 重复性，互换性，光学特性稳定； 光纤类型与护套颜色：单模：OS2黄色，多模：A1a.1（OM2）橙色/A1a.2（OM3）水绿色/A1a.3（OM4）紫罗兰/ A1a.4（OM5）柠檬绿； 加强材料：芳纶纱； 光缆芯数与护套外径（mm）：单芯：2.0/双芯：2.0×2（“8字形”）； 紧包与护套材料：LSZH； 端面类型：UPC； 插入损耗：≤0.2dB（典型值）； 互换性：≤0.2dB； 机械耐久性：≥500次； 工作温度：-20℃~+60℃；
20 | 光纤光缆(单模跳纤) | 一舟、中天、博扬、康普 | SC*LC、SC*SC、LC*LC5M | 根 | 1 | 13.9 |  | 标准：YD/T1272，光缆：GB/T18380.12（IEC60332-1-2），GB/T17651.2（IEC61034-2），GB/T17650.2（IEC60754-2）（光缆护套）； 依据标准出厂前100%光学测试、100%3D几何尺寸测试，性能优于国内和国际标准； 高质量陶瓷插芯，插入损耗低，耐久性好； 重复性，互换性，光学特性稳定； 光纤类型与护套颜色：单模：OS2黄色，多模：A1a.1（OM2）橙色/A1a.2（OM3）水绿色/A1a.3（OM4）紫罗兰/ A1a.4（OM5）柠檬绿； 加强材料：芳纶纱； 光缆芯数与护套外径（mm）：单芯：2.0/双芯：2.0×2（“8字形”）； 紧包与护套材料：LSZH； 端面类型：UPC； 插入损耗：≤0.2dB（典型值）； 互换性：≤0.2dB； 机械耐久性：≥500次； 工作温度：-20℃~+60℃；
21 | 光纤光缆(单模跳纤) | 一舟、中天、博扬、康普 | SC*LC、SC*SC、LC*LC10M | 根 | 1 | 18.9 |  | 标准：YD/T1272，光缆：GB/T18380.12（IEC60332-1-2），GB/T17651.2（IEC61034-2），GB/T17650.2（IEC60754-2）（光缆护套）； 依据标准出厂前100%光学测试、100%3D几何尺寸测试，性能优于国内和国际标准； 高质量陶瓷插芯，插入损耗低，耐久性好； 重复性，互换性，光学特性稳定； 光纤类型与护套颜色：单模：OS2黄色，多模：A1a.1（OM2）橙色/A1a.2（OM3）水绿色/A1a.3（OM4）紫罗兰/ A1a.4（OM5）柠檬绿； 加强材料：芳纶纱； 光缆芯数与护套外径（mm）：单芯：2.0/双芯：2.0×2（“8字形”）； 紧包与护套材料：LSZH； 端面类型：UPC； 插入损耗：≤0.2dB（典型值）； 互换性：≤0.2dB； 机械耐久性：≥500次； 工作温度：-20℃~+60℃；
22 | 满配光纤盒 | 一舟、中天、烽火、安普 | 8口熔接盒 | 套 | 1 | 65 |  | 外壳打开和关闭采用免工具设计； 外壳采用推拉滑动方式，便于盒盖的开启和关闭； 标准：YD/T 925； 安装方式：非机架安装，放装，挂墙； 标配1个光纤熔接盘，2个光缆进线口，2个固定PG头，2个光缆护套固定装置，2个光缆加强件固定装置； 端口数量：8口，空余端口可安装空白功能件（标配）； 端口通用型设计，共2个4口支架，可兼容：LC双工、SC单工、FC、ST适配器，一个支架仅需一颗螺丝，便于安装和拆卸； 光纤和尾纤弯曲半径不小于30mm； 外壳材料：优质冷轧钢板； 外壳表面处理：静电喷塑黑色； 尺寸：270×138×45.5mm； 工作温度：-5℃~+40℃，相对湿度：≤85%（+30℃），非凝结； ★产品传输性能符合GB/T50312-2016、YD/T1013-2013标准的单模光信道（四节点）并提供具有CMA、ilac-MRA、CNAS标记以及真伪查询二维码的第三方检验报告，报告中的型号与投标型号一致。
23 | 满配光纤盒 | 一舟、中天、烽火、安普 | 12口配线架 | 套 | 1 | 203 |  | 标准：YD/T778； 安装方式：19″机架式安装； 标配1个光纤熔接盘，2个光缆进线口，2个固定PG头，2个光缆护套固定装置，2个光缆加强件固定装置； 端口通用型设计，共3个4口支架，可兼容：LC双工、SC单工、FC、ST适配器，一个支架仅需一颗螺丝，便于安装和拆卸； 进出光纤方便灵活，有充裕的光纤盘存空间，光纤和尾纤弯曲半径不小于30mm； 端口数量：12口，空余端口可安装空白功能件（标配），安装LC双工、SC单工耦合器时安装支架的空隙可安装封堵功能件（标配）； 外壳材料：优质冷轧钢板； 外壳表面处理：静电喷塑黑色； 产品尺寸：宽度:482.6×深度:220×高度:44mm（高度1U）； 工作温度：-25℃~+60℃，相对湿度：≤85%（+30℃），非凝结； ★提供符合YD/T778-2011标准要求具有CMA及CNAS的第三方检验报告； ★产品传输性能符合GB/T50312-2016标准的单模光信道（四节点）并提供具有CMA、CNAS标记以及真伪查询二维码的第三方检验报告。
24 | 满配光纤盒 | 一舟、中天、烽火、安普 | 24口配线架 | 套 | 1 | 296 |  | 标准：YD/T778； 安装方式：19″机架式安装； 标配2个光纤熔接盘，4个光缆进线口，4个固定PG头，4个光缆护套固定装置，4个光缆加强件固定装置； 端口通用型设计，共6个4口支架，可兼容：LC双工、SC单工、FC、ST适配器，一个支架仅需一颗螺丝，便于安装和拆卸； 进出光纤方便灵活，有充裕的光纤盘存空间，光纤和尾纤弯曲半径不小于30mm； 端口数量： 24口，空余端口可安装空白功能件（标配），安装LC双工、SC单工耦合器时安装支架的空隙可安装封堵功能件（标配）； 外壳材料：优质冷轧钢板； 外壳表面处理：静电喷塑黑色； 产品尺寸：宽度:482.6×深度:220×高度:44mm（高度1U）； 工作温度：-25℃~+60℃，相对湿度：≤85%（+30℃），非凝结； ★通用型24位机架式光纤配线架符合标准性能要求提供检测依据为YD/T778-2011检测项目具有盐雾试验、绝缘电阻具有CMA、ilac-MRA、CNAS标记的第三方检验（检测）报告，报告中的型号与投标型号一致； ★产品传输性能符合GB/T50312-2016、YD/T1013-2013标准的单模光信道（四节点）并提供具有CMA、CNAS标记以及真伪查询二维码的第三方检验报告。
25 | 电工管材（含附件） | 中财、日丰、三德、康泰 | ∅16 | 米 | 1 | 1.1 |  | pvc管
26 | 电工管材（含附件） | 中财、日丰、三德、康泰 | ∅20 | 米 | 1 | 2
27 | 电工管材（含附件） | 中财、日丰、三德、康泰 | ∅25 | 米 | 1 | 2.8
28 | HDPE埋地管材 | 中财、日丰、三德、康泰 | ∅50 | 米 | 1 | 6.2
29 | 装饰线槽（全塑） | 中财、亚龙、鸿雁、联塑 | 30*15 | 米 | 1 | 5
30 | 装饰线槽（全塑） | 中财、亚龙、鸿雁、联塑 | 40*20 | 米 | 1 | 7.5
31 | 装饰线槽（全塑） | 中财、亚龙、鸿雁、联塑 | 50*25 | 米 | 1 | 12.7
32 | 明装地槽（全塑） | 中财、亚龙、鸿雁、联塑 | 50*25 | 米 | 1 | 8.2
33 | 明装地槽（全塑） | 中财、亚龙、鸿雁、联塑 | 60*30 | 米 | 1 | 9.4
34 | 开关电源 | 明纬、海康、德力西、正泰 | STD-XAU1 12V10A-9 | 台 | 1 | 164
35 | 开关电源 | 明纬、海康、德力西、正泰 | STD-XAU1 12V20A-9 | 台 | 1 | 234
36 | 千兆光纤收发器 | H3C、锐捷、海康、TP | 单纤单模20KM | 只 | 1 | 114
37 | POE交换机(百兆兆) | H4C、锐捷、海康、TP | 5口 | 台 | 1 | 172
38 | POE交换机(百兆兆) | H5C、锐捷、海康、TP | 9口 | 台 | 1 | 274
39 | POE交换机(千兆) | H4C、锐捷、海康、TP | 1F+1E+8电高功率 | 台 | 1 | 448
40 | 全彩摄像头(POE枪机) | 华为、海康、大华、宇视 | 400万支持音频接入 | 台 | 1 | 431
41 | 星光摄像头(POE半球) | 华为、海康、大华、宇视 | 400万支持音频接入 | 台 | 1 | 408
42 | 全彩摄像头(POE枪机可变焦) | 华为、海康、大华、宇视 | 400万支持音频接入 | 台 | 1 | 643
43 | 监控专用硬盘 | 华为、海康、希捷、西数 | 6T | 块 | 1 | 910
44 | 门禁控制电源 | 中控、海康、大华、宇视 | DS-K7B-12V5A | 个 | 1 | 102
45 | 门禁一体机 | 中控、海康、大华、宇视 | DS-K1T6QT-F74MW | 台 | 1 | 850
46 | 磁力锁(带反馈) | 中控、海康、大华、宇视 | 单门 | 套 | 1 | 188
47 | 磁力锁(带反馈) | 中控、海康、大华、宇视 | 双门 | 套 | 1 | 273
48 | 磁力锁支架 | 中控、海康、大华、宇视 | 单门 | 套 | 1 | 45
49 | 磁力锁支架 | 中控、海康、大华、宇视 | 双门 | 套 | 1 | 79
50 | 出门按钮 | 中控、海康、大华、宇视 | 不锈钢86型 | 个 | 1 | 18
51 | 出门按钮 | 中控、海康、大华、宇视 | PC塑料86型 | 个 | 1 | 15
52 | 接线板 | 公牛、飞利浦、德力西、视贝 | 4位5孔3米 | 个 | 1 | 41
53 | 接线板 | 公牛、飞利浦、德力西、视贝 | 6位5孔无线 | 个 | 1 | 32.1
54 | 拾音器 | 华为、海康、大华、宇视 | 5-20平方米 | 个 | 1 | 55
55 | 水晶头 | 一舟、海康、康普、秋叶原 | 五类 | 个 | 1 | 0.37
56 | 水晶头 | 一舟、海康、康普、秋叶原 | 六类 | 个 | 1 | 0.5
57 | 电工胶布 | 公牛、德力西、万得、3M | 18*18 | 卷 | 1 | 3
58 | 防水胶布 | 公牛、德力西、万得、3M | P20 | 卷 | 1 | 8
59 | 合计
说明：以上价格为含税材料单价报价不得超过单价限价，否则视为无效投标

## 不常用材料清单
不常用材料清单
序号 | 项目名称 | 品牌 | 产品规格 | 单位 | 数量 | 单价限价（含税） | 投标报价（含税） | 备注
1 | 国标阻燃电源线、信号线 | 一舟、天诚、江南、林德 | RVV2*2.0 | 米 | 1 | 4
2 | 国标阻燃电源线、信号线 | 一舟、天诚、江南、林德 | ZSRVV2*2.5 | 米 | 1 | 6.1
3 | 国标阻燃电源线、信号线 | 一舟、天诚、江南、林德 | ZSRVV2*4.0 | 米 | 1 | 9.8
4 | 国标阻燃电源线、信号线 | 一舟、天诚、江南、林德 | ZSRVV3*2.0 | 米 | 1 | 7.3
5 | 国标阻燃电源线、信号线 | 一舟、天诚、江南、林德 | ZSRVV4*1.5 | 米 | 1 | 7.4
6 | 国标阻燃电源线、信号线 | 一舟、天诚、江南、林德 | ZSRVV4*2.0 | 米 | 1 | 9.8
7 | 国标阻燃电源线、信号线 | 一舟、天诚、江南、林德 | ZSRVV4*2.5 | 米 | 1 | 11.6
8 | 国标阻燃电源线、信号线 | 一舟、天诚、江南、林德 | ZSRVV4*4.0 | 米 | 1 | 17.7
9 | 国标阻燃电源线、信号线 | 一舟、天诚、江南、林德 | ZSRVV5*0.75 | 米 | 1 | 4.4
10 | 国标阻燃电源线、信号线 | 一舟、天诚、江南、林德 | ZSRVV5*1.0 | 米 | 1 | 6.1
11 | 国标阻燃电源线、信号线 | 一舟、天诚、江南、林德 | ZSRVV5*1.5 | 米 | 1 | 8.6
12 | 国标阻燃电源线、信号线 | 一舟、天诚、江南、林德 | ZSRVV5*2.0 | 米 | 1 | 11.5
13 | 国标阻燃电源线、信号线 | 一舟、天诚、江南、林德 | ZSRVV5*2.5 | 米 | 1 | 14.4
14 | 国标阻燃电源线、信号线 | 一舟、天诚、江南、林德 | ZSRVV5*4.0 | 米 | 1 | 23.3
15 | 国标阻燃电源线、信号线 | 一舟、天诚、江南、林德 | ZSRVV6*0.5 | 米 | 1 | 4.4
16 | 国标阻燃电源线、信号线 | 一舟、天诚、江南、林德 | ZSRVV6*0.75 | 米 | 1 | 5.4
17 | 国标阻燃电源线、信号线 | 一舟、天诚、江南、林德 | ZSRVV6*1.0 | 米 | 1 | 7.2
18 | 国标阻燃电源线、信号线 | 一舟、天诚、江南、林德 | ZSRVV6*1.5 | 米 | 1 | 11.1
19 | 国标阻燃电源线、信号线 | 一舟、天诚、江南、林德 | ZSRVV6*2.0 | 米 | 1 | 14.8
20 | 国标阻燃电源线、信号线 | 一舟、天诚、江南、林德 | ZSRVV6*2.5 | 米 | 1 | 18
21 | 国标阻燃电源线、信号线 | 一舟、天诚、江南、林德 | ZSRVV8*0.5 | 米 | 1 | 5.2
22 | 国标阻燃电源线、信号线 | 一舟、天诚、江南、林德 | ZSRVV8*0.75 | 米 | 1 | 7.2
23 | 国标阻燃电源线、信号线 | 一舟、天诚、江南、林德 | ZSRVV8*1.0 | 米 | 1 | 9.4
24 | 国标阻燃电源线、信号线 | 一舟、天诚、江南、林德 | ZSRVV8*1.5 | 米 | 1 | 14.8
25 | 国标阻燃电源线、信号线 | 一舟、天诚、江南、林德 | ZSRVV8*2.0 | 米 | 1 | 18.9
26 | 国标阻燃电源线、信号线 | 一舟、天诚、江南、林德 | ZSRVV8*2.5 | 米 | 1 | 22.2
27 | 有线电视线 | 一舟、天诚、秋叶原、视贝 | SYWV-75-5 | 米 | 1 | 1.8
28 | 有线电视线 | 一舟、天诚、秋叶原、视贝 | SYWV-75-7 | 米 | 1 | 2.9
29 | 有线电视线 | 一舟、天诚、秋叶原、视贝 | SYWV-75-9 | 米 | 1 | 4.7
30 | 音箱线 | 一舟、天诚、秋叶原、视贝 | 纯铜200芯*2 | 米 | 1 | 6.8
31 | 广播线 | 一舟、天诚、秋叶原、视贝 | RVVP2*1.0 | 米 | 1 | 3.1
32 | 广播线 | 一舟、天诚、秋叶原、视贝 | RVVP2*1.5 | 米 | 1 | 4.4
33 | 广播线 | 一舟、天诚、秋叶原、视贝 | RVVP2*2.0 | 米 | 1 | 5.8
34 | 广播线 | 一舟、天诚、秋叶原、视贝 | RVVP2*2.5 | 米 | 1 | 7.1
35 | 光纤光缆 | 一舟、中天、烽火、康普 | D173-4 | 米 | 1 | 2.8 |  | 标准：YD/T769，型号：GYXTW； 全截面阻水结构，松套管填充纤膏，松套管和钢带之间填充缆膏，确保良好的阻水防潮性能； 光纤规格、衰减＠20℃（dB/Km）：单模：B1.3、＠1310nm≤0.36，＠1550nm≤0.22； 护套：夹带钢丝的钢-聚乙烯粘结护套，MDPE，黑色，护套外径(mm)：8.0±0.2（12芯及以下）； 允许拉伸力：长期：≥600N，短期：≥1500N； 允许压扁力：长期：≥300N/100mm，短期：≥1000N/100mm； 最小弯曲半径：动态：20D，静态：10D； 敷设方式：管道、非自承架空； 安装温度：不低于-15℃，工作温度：-40℃～+60℃； ★提供符合YD/T769-2018标准的GYXTW12B1.3或所投芯数的具有CMA及CNAS标记的第三方检验报告；
36 | 光纤光缆 | 一舟、中天、烽火、康普 | D173-8 | 米 | 1 | 3.2 |  | 标准：YD/T769，型号：GYXTW； 全截面阻水结构，松套管填充纤膏，松套管和钢带之间填充缆膏，确保良好的阻水防潮性能； 光纤规格、衰减＠20℃（dB/Km）：单模：B1.3、＠1310nm≤0.36，＠1550nm≤0.22； 护套：夹带钢丝的钢-聚乙烯粘结护套，MDPE，黑色，护套外径(mm)：8.0±0.2（12芯及以下）； 允许拉伸力：长期：≥600N，短期：≥1500N； 允许压扁力：长期：≥300N/100mm，短期：≥1000N/100mm； 最小弯曲半径：动态：20D，静态：10D； 敷设方式：管道、非自承架空； 安装温度：不低于-15℃，工作温度：-40℃～+60℃； ★提供符合YD/T769-2018标准的GYXTW12B1.3或所投芯数的具有CMA及CNAS标记的第三方检验报告；
37 | 光纤光缆 | 一舟、中天、烽火、康普 | D177-48 | 米 | 1 | 9.8 |  | 标准：YD/T901，型号：GYTS； 全截面阻水结构，松套管填充纤膏，缆芯缝隙填充缆膏，确保良好的阻水防潮性能； 松套管采用全色谱方式； 光纤规格、衰减＠20℃（dB/Km）：单模：B1.3、＠1310nm≤0.36，＠1550nm≤0.22； 护套：钢-聚乙烯粘结护套，MDPE，黑色； 允许拉伸力：长期：≥600N，短期：≥1500N； 允许压扁力：长期：≥300N/100mm，短期：≥1000N/100mm； 最小弯曲半径：动态：20D，静态：10D； 敷设方式：管道、非自承式架空； 安装温度：不低于-15℃，工作温度：-40℃～+60℃； ★提供符合YD/T901-2018标准要求的GYTS144B1.3或所投芯数的具有CMA及CNAS标记的第三方检验报告；
38 | 光纤光缆 | 一舟、中天、烽火、康普 | D177-96 | 米 | 1 | 13.3 |  | 标准：YD/T901，型号：GYTS； 全截面阻水结构，松套管填充纤膏，缆芯缝隙填充缆膏，确保良好的阻水防潮性能； 松套管采用全色谱方式； 光纤规格、衰减＠20℃（dB/Km）：单模：B1.3、＠1310nm≤0.36，＠1550nm≤0.22； 护套：钢-聚乙烯粘结护套，MDPE，黑色； 允许拉伸力：长期：≥600N，短期：≥1500N； 允许压扁力：长期：≥300N/100mm，短期：≥1000N/100mm； 最小弯曲半径：动态：20D，静态：10D； 敷设方式：管道、非自承式架空； 安装温度：不低于-15℃，工作温度：-40℃～+60℃； ★提供符合YD/T901-2018标准要求的GYTS144B1.3或所投芯数的具有CMA及CNAS标记的第三方检验报告；
39 | 光纤光缆(单模跳纤) | 一舟、中天、博扬、康普 | SC*LC、SC*SC、LC*LC15M | 根 | 1 | 25 |  | 标准：YD/T1272，光缆：GB/T18380.12（IEC60332-1-2），GB/T17651.2（IEC61034-2），GB/T17650.2（IEC60754-2）（光缆护套）； 依据标准出厂前100%光学测试、100%3D几何尺寸测试，性能优于国内和国际标准； 高质量陶瓷插芯，插入损耗低，耐久性好； 重复性，互换性，光学特性稳定； 光纤类型与护套颜色：单模：OS2黄色，多模：A1a.1（OM2）橙色/A1a.2（OM3）水绿色/A1a.3（OM4）紫罗兰/ A1a.4（OM5）柠檬绿； 加强材料：芳纶纱； 光缆芯数与护套外径（mm）：单芯：2.0/双芯：2.0×2（“8字形”）； 紧包与护套材料：LSZH； 端面类型：UPC； 插入损耗：≤0.2dB（典型值）； 互换性：≤0.2dB； 机械耐久性：≥500次； 工作温度：-20℃~+60℃；
40 | 满配光纤盒 | 一舟、中天、烽火、安普 | 4口熔接盒 | 套 | 1 | 45 |  | 外壳打开和关闭采用免工具设计； 外壳采用推拉滑动方式，便于盒盖的开启和关闭； 标准：YD/T 925； 安装方式：非机架安装，放装，挂墙； 标配光纤熔接盘，2个光缆进线口，2个光缆护套固定装置和光缆加强件固定装置； 端口数量：4口，空余端口可安装空白功能件（标配）； 端口通用型设计，共1个4口支架，可兼容：LC双工、SC单工、FC、ST适配器，一个支架仅需一颗螺丝，便于安装和拆卸； 光纤和尾纤弯曲半径不小于30mm； 外壳材料：优质冷轧钢板； 外壳表面处理：静电喷塑黑色； 尺寸：180×138×30mm； 工作温度：-5℃~+40℃，相对湿度：≤85%（+30℃），非凝结； ★产品传输性能符合GB/T50312-2016、YD/T1013-2013标准的单模光信道（四节点）并提供具有CMA、ilac-MRA、CNAS标记以及真伪查询二维码的第三方检验报告，报告中的型号与投标型号一致。
41 | 满配光纤盒 | 一舟、中天、烽火、安普 | 48口配线架 | 套 | 1 | 413 |  | 标准：YD/T778； 安装方式：19″机架式安装； 标配4个光纤熔接盘，4个光缆进线口，4个固定PG头，盒内配置光缆护套固定装置，光缆加强件固定装置； 端口通用型设计，共12个4口支架，可兼容：LC双工、SC单工、FC、ST适配器，一个支架仅需一颗螺丝，便于安装和拆卸； 进出光纤方便灵活，有充裕的光纤盘存空间，光纤和尾纤弯曲半径不小于30mm； 端口数量：48口，空余端口可安装空白功能件（标配），安装LC双工、SC单工耦合器时安装支架的空隙可安装封堵功能件（标配）； 外壳材料：优质冷轧钢板； 外壳表面处理：静电喷塑黑色； 产品尺寸：宽度:482.6×深度:220×高度:88mm（高度2U）； 工作温度：-25℃~+60℃，相对湿度：≤85%（+30℃），非凝结； ★产品传输性能符合GB/T50312-2016标准的单模光信道（四节点）并提供具有CMA、CNAS标记以及真伪查询二维码的第三方检验报告。
42 | 光纤熔接包 | 一舟、中天、烽火、安普 | 2178CS-48 | 套 | 1 | 189
43 | HDMI高清传输线 | 绿联、秋叶原、艾德生、视贝 | 2米 | 根 | 1 | 21
44 | HDMI高清传输线 | 绿联、秋叶原、艾德生、视贝 | 3米 | 根 | 1 | 31
45 | HDMI高清传输线 | 绿联、秋叶原、艾德生、视贝 | 5米 | 根 | 1 | 45
46 | HDMI高清传输线 | 绿联、秋叶原、艾德生、视贝 | 8米 | 根 | 1 | 88
47 | HDMI高清传输线 | 绿联、秋叶原、艾德生、视贝 | 10米 | 根 | 1 | 129
48 | HDMI高清传输线 | 绿联、秋叶原、艾德生、视贝 | 15米 | 根 | 1 | 179
49 | HDMI高清传输线 | 绿联、秋叶原、艾德生、视贝 | 20米 | 根 | 1 | 297
50 | HDMI高清传输线 | 绿联、秋叶原、艾德生、视贝 | 25米 | 根 | 1 | 348
51 | 电工管材（含附件） | 中财、日丰、三德、康泰 | ∅32 | 米 | 1 | 4.2
52 | 电工管材（含附件） | 中财、日丰、三德、康泰 | ∅40 | 米 | 1 | 6
53 | 电工管材（含附件） | 中财、日丰、三德、康泰 | ∅50 | 米 | 1 | 7.9
54 | HDPE埋地管材 | 中财、日丰、三德、康泰 | ∅20 | 米 | 1 | 2.2
55 | HDPE埋地管材 | 中财、日丰、三德、康泰 | ∅25 | 米 | 1 | 2.8
56 | HDPE埋地管材 | 中财、日丰、三德、康泰 | ∅32 | 米 | 1 | 3.5
57 | HDPE埋地管材 | 中财、日丰、三德、康泰 | ∅40 | 米 | 1 | 5
58 | HDPE埋地管材 | 中财、日丰、三德、康泰 | ∅63 | 米 | 1 | 9.5
59 | 装饰线槽（全塑） | 中财、亚龙、鸿雁、联塑 | 20*10 | 米 | 1 | 2.9
60 | 装饰线槽（全塑） | 中财、亚龙、鸿雁、联塑 | 25*14 | 米 | 1 | 4.5
61 | 装饰线槽（全塑） | 中财、亚龙、鸿雁、联塑 | 60*30 | 米 | 1 | 16
62 | 装饰线槽（全塑） | 中财、亚龙、鸿雁、联塑 | 80*50 | 米 | 1 | 30
63 | 明装地槽（全塑） | 中财、亚龙、鸿雁、联塑 | 40*20 | 米 | 1 | 6.8
64 | 304不锈钢地槽 | 定制 | 30*15*1.2 | 米 | 1 | 16
65 | 304不锈钢地槽 | 定制 | 40*15*1.2 | 米 | 1 | 24
66 | 304不锈钢地槽 | 定制 | 50*20*1.5 | 米 | 1 | 27
67 | 304不锈钢地槽 | 定制 | 60*20*1.5 | 米 | 1 | 29.8
68 | 304不锈钢地槽 | 定制 | 80*30*2.0 | 米 | 1 | 39.5
69 | 非成品工件 | 定制 | 安实际需求 | 个 | 1
70 | 开关电源 | 明纬、海康、德力西、正泰 | STD-XAU1 12V5A-4 | 台 | 1 | 94
71 | 开关电源 | 明纬、海康、德力西、正泰 | STD-XAU1 12V16.5A-9 | 台 | 1 | 194
72 | 监控专用电源 | 明纬、小耳朵、海康、大华 | HMQ-Z12T-120100C | 只 | 1 | 18
73 | 监控专用电源 | 明纬、小耳朵、海康、大华 | STD-T5X-A | 只 | 1 | 22
74 | 监控专用电源 | 明纬、小耳朵、海康、大华 | STD-Z36A-12C | 只 | 1 | 48
75 | 监控专用电源 | 明纬、小耳朵、海康、大华 | STD-Z60A-12C | 只 | 1 | 96
76 | 监控专用电源 | 明纬、小耳朵、海康、大华 | STD-2024S | 只 | 1 | 58
77 | 监控专用电源 | 明纬、小耳朵、海康、大华 | STD-Z60A-24C | 只 | 1 | 69
78 | 监控专用电源 | 明纬、小耳朵、海康、大华 | STD-3024S | 只 | 1 | 86
79 | 监控专用电源 | 明纬、小耳朵、海康、大华 | STD-5024S | 只 | 1 | 158
80 | 千兆光纤收发器 | H3C、锐捷、海康、TP | 单纤单模3KM | 只 | 1 | 84
81 | POE交换机(百兆兆) | H6C、锐捷、海康、TP | 16口 | 台 | 1 | 897
82 | POE交换机(千兆) | H3C、锐捷、海康、TP | 1F+4电高功率 | 台 | 1 | 268
83 | POE交换机(千兆) | H5C、锐捷、海康、TP | 1F+1E+16电高功率 | 台 | 1 | 997
84 | 星光摄像头(POE枪机) | 华为、海康、大华、宇视 | 400万支持音频接入 | 台 | 1 | 418
85 | 星光摄像头(POE枪机可变焦) | 华为、海康、大华、宇视 | 400万支持音频接入 | 台 | 1 | 612
86 | 180度全景摄像头(POE) | 华为、海康、大华、宇视 | 800万支持音频接入 | 台 | 1 | 999
87 | 360度全景摄像头(POE) | 华为、海康、大华、宇视 | 500万支持音频接入 | 台 | 1 | 724
88 | 监控专用硬盘 | 华为、海康、希捷、西数 | 1T | 块 | 1 | 370
89 | 监控专用硬盘 | 华为、海康、希捷、西数 | 2T | 块 | 1 | 470
90 | 监控专用硬盘 | 华为、海康、希捷、西数 | 3T | 块 | 1 | 500
91 | 监控专用硬盘 | 华为、海康、希捷、西数 | 4T | 块 | 1 | 540
92 | 硬盘录像机 | 华为、海康、大华、宇视 | 4路（K或Q系列） | 台 | 1 | 324
93 | 硬盘录像机 | 华为、海康、大华、宇视 | 8路（K或Q系列） | 台 | 1 | 452
94 | 硬盘录像机 | 华为、海康、大华、宇视 | 16路（K或Q系列） | 台 | 1 | 554
95 | 门禁控制电源 | 中控、海康、大华、宇视 | DS-K7B-12V3A | 个 | 1 | 76
96 | 门禁控制电源箱 | 中控、海康、大华、宇视 | DS-K2801/机箱组件 | 套 | 1 | 180
97 | 门禁控制电源箱 | 中控、海康、大华、宇视 | DS-K2801 | 套 | 1 | 669 |  | 配套门禁一体机使用，内置100W开关电源
98 | 门禁控制器 | 中控、海康、大华、宇视 | DS-K2602 | 套 | 1 | 473 |  | 支持刷卡、指纹、人脸能力，具备接入机场安防平台接口
99 | 门禁控制器 | 中控、海康、大华、宇视 | DS-K2604 | 套 | 1 | 505 |  | 支持刷卡、指纹、人脸能力，具备接入机场安防平台接口
100 | 门禁读卡器 | 中控、海康、大华、宇视 | DS-K1806M | 只 | 1 | 233
101 | 门禁读卡器 | 中控、海康、大华、宇视 | DS-K1T105A | 只 | 1 | 253
102 | 门禁读卡器 | 霍尼韦尔 | 刷卡+密码 | 只 | 1 | 500
103 | 门禁一体机 | 中控、海康、大华、宇视 | DS-K1T201A | 台 | 1 | 380
104 | 门禁一体机 | 中控、海康、大华、宇视 | DS-K1T321MFW | 台 | 1 | 237
105 | 超五类单口网络面板 | 一舟、海康、普天、视贝 | 86型 | 个 | 1 | 11.8
106 | 超五类双口网络面板 | 一舟、海康、普天、视贝 | 86型 | 个 | 1 | 18.9
107 | 六类单口网络面板 | 一舟、海康、普天、视贝 | 86型 | 个 | 1 | 15.8
108 | 六类双口网络面板 | 一舟、海康、普天、视贝 | 86型 | 个 | 1 | 26.9
109 | 接线板 | 公牛、飞利浦、德力西、视贝 | 3位5孔3米 | 个 | 1 | 32
110 | 接线板 | 公牛、飞利浦、德力西、视贝 | 6位5孔3米 | 个 | 1 | 48
111 | 接线板 | 公牛、飞利浦、德力西、视贝 | 3位5孔无线 | 个 | 1 | 15.6
112 | 接线板 | 公牛、飞利浦、德力西、视贝 | 4位5孔无线 | 个 | 1 | 21.5
113 | 接线板 | 公牛、飞利浦、德力西、视贝 | 3位五孔防雷 | 个 | 1 | 28.6
114 | 接线板 | 公牛、飞利浦、德力西、视贝 | 6位五孔防雷 | 个 | 1 | 69
115 | 机柜插座 | 公牛、德力西、一舟、APC | 8位PDU带线 | 个 | 1 | 88
116 | 机柜插座 | 公牛、德力西、一舟、APC | 8位PDU无线 | 个 | 1 | 114
117 | 机柜插座 | 公牛、德力西、一舟、APC | 8位PDU无线防雷 | 个 | 1 | 126
118 | 机柜插座 | 公牛、德力西、一舟、APC | 8位16A PDU无线防雷 | 个 | 1 | 137
119 | 拾音器 | 华为、海康、大华、宇视 | 50平方米 | 个 | 1 | 96
120 | 水晶头 | 一舟、海康、康普、秋叶原 | 六类屏蔽 | 个 | 1 | 1
121 | 寻线仪 | 一舟、宝工、绿联、精明鼠 | 寻线、对线 | 套 | 1 | 116
122 | 寻线仪 | 一舟、宝工、绿联、精明鼠 | 寻线、对线、测距 | 套 | 1 | 347
123 | 红光笔 | 精明鼠、山泽、宝工、TFN | 20KM | 套 | 1 | 138
124 | 剥线钳 | 宝工、首工、世达、黑人 | 多功能 | 把 | 1 | 28
125 | 网线钳 | 宝工、首工、世达、黑人 | 五类网线钳 | 把 | 1 | 49
126 | 网线钳 | 宝工、首工、世达、黑人 | 六类网线钳 | 把 | 1 | 49
127 | 电工剪 | 宝工、首工、世达、黑人 | 网线专用剪 | 把 | 1 | 28
128 | 光纤熔接 | 电信级 | 专业 | 芯 | 1 | 15 |  | 20芯以内抢修300
129 | 生料带 | 潜水艇、日丰、得力、3M | 13*15 | 卷 | 1 | 3
130 | 合计
说明：以上价格为含税材料单价报价不得超过单价限价，否则视为无效投标