## 1.1 封-1 封面
| 货运仓库及电商仓库屋面维修 |  |  |  | 工程
招标工程量清单
招 标 人：
（单位盖章）
造价咨询人：
（单位盖章）
2025年03月27日

## 1.2 扉-1 扉页
|  | 货运仓库及电商仓库屋面维修 |  |  |  | 工程
招标工程量清单
| 招 标 人： |  |  | 造价咨询人：
|  |  | （单位盖章） |  | （单位资质专用章）
| 法定代表人 或其授权人： |  |  | 法定代表人 或其授权人：
|  |  | （签字或盖章） |  | （签字或盖章）
| 编 制 人： |  |  | 复 核 人：
|  |  | （造价人员签字盖专用章） |  | （造价工程师签字盖专用章）
| 编 制 时 间： |  | 2025年03月27日 | 复 核 时 间： | 2025年03月27日

## 2.1 表-08 分部分项工程和单价措施项目清单与计价表
分部分项工程和单价措施项目清单与计价表
工程名称：货运仓库及电商仓库屋面维修 |  |  |  |  | 标段：
序号 | 项目编码 | 项目名称 | 项目特征描述 | 计量 单位 | 工程量 | 金额（元）
[6 empty] | 综合单价 | 合价 | 其中
暂估价
1 | 011607002001 | 屋顶清理 | 1、清理施工范围（包括但不限于）涉及的屋面天沟、变形缝等所有需要清理的事项，具体范围详见现场实际状况 2、投标人清理过程中不能破坏原有屋面防水及结构，若有损坏施工单位自行修补，该项费用不增加 3、投标人踏勘现场，复核、计算工程量，自行报价，本项费用包干，结算时不调整 | 项 | 1
2 | 011607001001 | 不锈钢变形缝拆除 | 1、拆除电商监管物流中心屋面不锈钢变形缝并重新铺设 2、临时防水措施由投标人自行考虑； 3、投标单位考虑缝隙清理、重新嵌胶等费用 | m | 64.4
3 | 01B001 | 屋面铲胶及打胶 | 1、铲除屋面封闭胶并重新打胶 2、铲除过程中不许破坏原有屋面防水及结构，若有损坏施工单位自行修补，该项费用不增加 3、铲除后的垃圾集中堆放，运出现场，此项费用包含在综合单价内，不再另行计算 | m | 120
4 | 010901002001 | 型材屋面 | 1、0.5厚热浸镀铝锌压型彩钢板（波距、肋高等参数需与现场屋面面板保持一致） 2、固定方式及连接方式结合现场综合考虑 3、可参考图集17J925-1相关做法，需保证满足业主的质量要求 4、以上投标单位踏勘现场综合考虑报价，结算时单价不做调整 | m2 | 4057.89
5 | 010902001001 | 屋面卷材防水 | 1、卷材品种、规格、厚度:3.0mmSBS 聚酯胎二型（负25度）改性沥青防水卷材（周边上翻 250mm 高，上边部位开槽后，加压条固定，如女儿墙渗漏，卷材上翻至女儿墙顶）； | m2 | 218.83
6 | 011407002001 | 天棚喷刷涂料 | 1、防霉涂料2遍 2、专用耐水腻子两遍批平一遍压光 3、界面处理剂一道 4、清理干净原顶棚面层、污染的顶棚面（涂料铲除，清除其他杂物） 5、松动、空鼓、开裂、孔洞的天棚，1：3水泥砂浆零星修补 6、铲平已松动、空鼓、开裂的天棚粉饰层 | m2 | 160
7 | 011407001001 | 墙面喷刷涂料 | 1、防霉涂料2遍 2、专用耐水腻子两遍批平一遍压光 3、界面处理剂一道 4、清理干净原顶棚面层、污染的顶棚面（涂料铲除，清除其他杂物） 5、松动、空鼓、开裂、孔洞的天棚，1：3水泥砂浆零星修补 6、铲平已松动、空鼓、开裂的天棚粉饰层 | m2 | 200
8 | 010902008001 | 屋面变形缝 | 1、0.4厚压型金属板盖缝 2、详14J936-2A-AW1 3、部位:货运仓库、仓库北扩位置 | m | 112.5
分部分项工程清单合计
1 | 011701001001 | 综合脚手架 | 1、包含但不限于油漆脚手架 2、投标人踏勘现场后综合报价，结算时不做调整 | 项 | 1
2 | 011703001001 | 垂直运输 | 1、投标单位自行报价，结算不调整 | 项 | 1
单价措施项目清单合计
合 计
【清单大师计价软件江苏版V9.60】

## 2.2 表-11 总价措施项目清单与计价表
总价措施项目清单与计价表
工程名称：货运仓库及电商仓库屋面维修 |  |  |  |  | 标段：
序号 | 项目编码 | 项目名称 | 计算基础 | 费率（%） | 金额（元） | 调整 费率（%） | 调整后 金额（元） | 备注
1 | 011707001001 | 现场安全文明施工 |  | 0
1.1 |  | 基本费 | 分部分项工程费+单价措施项目费-除税工程设备费 | 1.5
1.2 |  | 标化增加费 | 分部分项工程费+单价措施项目费-除税工程设备费 | 0
1.3 |  | 扬尘污染防治增加费 | 分部分项工程费+单价措施项目费-除税工程设备费 | 0.21
2 | 011707010001 | 工程按质论价 | 分部分项工程费+单价措施项目费-除税工程设备费 | 0
3 | 011707002001 | 夜间施工 |  | 0
4 | 011707004001 | 二次搬运 |  | 0
5 | 011707005001 | 冬雨季施工 |  | 0
6 | 011707006001 | 地上、地下设施、建筑物的临时保护设施 |  | 0
7 | 011707007001 | 已完工程及设备保护费 |  | 0
8 | 011707008001 | 临时设施费 |  | 0
9 | 011707009001 | 赶工措施费 |  | 0
10 | 01B002 | 特殊条件下施工增加费 |  | 0
11 | 011707003001 | 非夜间施工照明 |  | 0
12 | 011707011001 | 住宅工程分户验收 |  | 0
13 | 011707012001 | 建筑工人实名制费用 |  | 0
14 | 011707015001 | 智慧工地费用 |  | 0 |  |  |  | 现场安全隐患排查、人员信息动态管理、扬尘管控视频监控、高处作业防护预警、危大工程监测预警和集成平台等设备、软件和管理费用。
合 计
【清单大师计价软件江苏版V9.60】

## 2.3 表-12 其他项目清单与计价汇总表
其他项目清单与计价汇总表
工程名称：货运仓库及电商仓库屋面维修 |  |  | 标段：
序号 | 项目名称 | 金额(元) | 结算金额(元) | 备注
1 | 暂列金额 | 20000
2 | 暂估价 | 0
2.1 | 材料暂估价 | 0
2.2 | 专业工程暂估价 | 0
3 | 计日工 | 0
4 | 总承包服务费 | 0
合 计 |  | 20000
【清单大师计价软件江苏版V9.60】

## 2.4 表-12-1 暂列金额明细表
暂列金额明细表
工程名称：货运仓库及电商仓库屋面维修 |  |  | 标段：
序号 | 项目名称 | 计量单位 | 暂定金额(元) | 备注
1 | 暂列金额 |  | 20000
合 计 |  |  | 20000
【清单大师计价软件江苏版V9.60】

## 2.5 表-13 规费、税金项目计价表
规费、税金项目计价表
工程名称：货运仓库及电商仓库屋面维修 |  |  | 标段：
序号 | 项目名称 | 计算基础 | 计算基数(元) | 计算费率(％) | 金额(元)
1 | 规费 |  |  | 0
1.1 | 社会保险费 | 分部分项工程费+措施项目费+其他项目费-除税工程设备费 |  | 3.8
1.2 | 住房公积金 | 分部分项工程费+措施项目费+其他项目费-除税工程设备费 |  | 0.67
1.3 | 环境保护税 | 分部分项工程费+措施项目费+其他项目费-除税工程设备费 |  | 0
2 | 税金 | 分部分项工程费+措施项目费+其他项目费+规费-除税甲供材料和甲供设备费/1.01 |  | 9
合 计
【清单大师计价软件江苏版V9.60】