## 1.1 表-04 单位工程招标控制价表
单位工程招标控制价表
工程名称：制冷供热水泵房加装应急发电机组接入柜项目 |  | 标段：
序号 | 汇总内容 | 金额(元) | 其中:暂估价(元)
1 | 分部分项工程量清单计价合计 | 29545 | 0
1.1 | 人工费 | 1571.37 | 0
1.2 | 材料费 | 26773.56 | 0
1.3 | 施工机具使用费 | 351.41 | 0
1.4 | 企业管理费 | 628.64 | 0
1.5 | 利润 | 220.02 | 0
2 | 措施项目清单计价合计 | 282.54 | 0
2.1 | 单价措施项目费 | 71.35 | 0
2.2 | 总价措施项目费 | 211.19 | 0
2.2.1 | 其中：安全文明施工措施费 | 127.16 | 0
3 | 其他项目清单计价合计 | 0 | 0
3.1 | 其中：暂列金额 | 0 | 0
3.2 | 其中：专业工程暂估价 | 0 | 0
3.3 | 其中：计日工 | 0 | 0
3.4 | 其中：总承包服务费 | 0 | 0
4 | 规费 | 215.65 | 0
5 | 税金 | 2703.89 | 0
招标控制价合计 |  | 32747.08 | 0
【清单大师计价软件江苏版V9.60】

## 1.2 表-08 分部分项工程和单价措施项目清单与计价表
分部分项工程和单价措施项目清单与计价表
工程名称：制冷供热水泵房加装应急发电机组接入柜项目 |  |  |  | 标段：
序号 | 项目编码 | 项目名称 | 项目特征描述 | 计量 单位 | 工程量 | 金额（元）
[6 empty] | 综合单价 | 合价 | 其中
暂估价
1 | 030404004001 | 开关柜 | 1、名称:新建开关柜 2、型号:MNS-型 3、基础型钢形式、规格:10#槽钢 4、主要元器件含固定式断路器NXM-400S/4300B400A 一只；电流互感器BH(SDH)-0.6640Ⅱ 三只；多功能表一只；按钮一只；指示灯一只；及其他电线、辅材、柜体、端子排等配套设备 | 台 | 1 | 22850.7 | 22850.7 | 0
2 | 030403001001 | 软母线 | 1、名称:铜排 2、型号:TMY-40*4 | m | 25 | 168.15 | 4203.75 | 0
3 | 030414002001 | 送配电装置系统 | 1、名称:送配电装置系统调试 | 系统 | 1 | 886.97 | 886.97 | 0
4 | 030414008001 | 母线 | 1、名称:母线调试 | 段 | 1 | 603.58 | 603.58 | 0
5 | 03B001 | 其他项目 | 1、含原有开关柜所需的一切相关改造工作 2、含新增开关柜接地连接 | 项 | 1 | 1000 | 1000 | 0
|  | 分部分项工程清单合计 |  |  |  | 0 | 29545 | 0
1 | 031301017001 | 脚手架搭拆 |  | 项 | 1 | 71.35 | 71.35 | 0
|  | 单价措施项目清单合计 |  |  |  | 0 | 71.35 | 0
合 计 | [6 empty] | 29616.35 | 0
【清单大师计价软件江苏版V9.60】

## 1.3 表-11 总价措施项目清单与计价表
总价措施项目清单与计价表
工程名称：制冷供热水泵房加装应急发电机组接入柜项目 |  |  |  |  | 标段：
序号 | 项目编码 | 项目名称 | 计算基础 | 费率（%） | 金额（元） | 调整 费率（%） | 调整后 金额（元） | 备注
1 | 031302001001 | 现场安全文明施工 |  | 0 | 127.16
1.1 |  | 基本费 | 分部分项工程费+单价措施项目费-除税工程设备费 | 1.5 | 111.54
1.2 |  | 标化增加费 | 分部分项工程费+单价措施项目费-除税工程设备费 | 0 | 0
1.3 |  | 扬尘污染防治增加费 | 分部分项工程费+单价措施项目费-除税工程设备费 | 0.21 | 15.62
2 | 031302010001 | 工程按质论价 | 分部分项工程费+单价措施项目费-除税工程设备费 | 0 | 0
3 | 031302002001 | 夜间施工 | 分部分项工程费+单价措施项目费-除税工程设备费 | 0 | 0
4 | 031302004001 | 二次搬运 | 分部分项工程费+单价措施项目费-除税工程设备费 | 0 | 0
5 | 031302005001 | 冬雨季施工 | 分部分项工程费+单价措施项目费-除税工程设备费 | 0 | 0
6 | 03B002 | 地上、地下设施、建筑物的临时保护设施 | 分部分项工程费+单价措施项目费-除税工程设备费 | 0 | 0
7 | 031302006001 | 已完工程及设备保护费 | 分部分项工程费+单价措施项目费-除税工程设备费 | 0 | 0
8 | 031302008001 | 临时设施费 | 分部分项工程费+单价措施项目费-除税工程设备费 | 1.1 | 81.8
9 | 031302009001 | 赶工措施费 | 分部分项工程费+单价措施项目费-除税工程设备费 | 0 | 0
10 | 03B003 | 特殊条件下施工增加费 | 分部分项工程费+单价措施项目费-除税工程设备费 | 0 | 0
11 | 031302003001 | 非夜间施工照明 | 分部分项工程费+单价措施项目费-除税工程设备费 | 0 | 0
12 | 031302011001 | 住宅工程分户验收 | 分部分项工程费+单价措施项目费-除税工程设备费 | 0 | 0
13 | 031302012001 | 建筑工人实名制费用 | 分部分项工程费+单价措施项目费-除税工程设备费 | 0.03 | 2.23
14 | 031302015001 | 智慧工地费用 | 分部分项工程费+单价措施项目费-除税工程设备费 | 0 | 0 |  |  | 现场安全隐患排查、人员信息动态管理、扬尘管控视频监控、高处作业防护预警、危大工程监测预警和集成平台等设备、软件和管理费用。
合 计 |  |  |  |  | 211.19
【清单大师计价软件江苏版V9.60】

## 1.4 表-12 其他项目清单与计价汇总表
其他项目清单与计价汇总表
工程名称：制冷供热水泵房加装应急发电机组接入柜项目 |  |  | 标段：
序号 | 项目名称 | 金额(元) | 结算金额(元) | 备注
1 | 暂列金额 | 0
2 | 暂估价 | 0
2.1 | 材料暂估价 | 0
2.2 | 专业工程暂估价 | 0
3 | 计日工 | 0
4 | 总承包服务费 | 0
合 计 |  | 0
【清单大师计价软件江苏版V9.60】

## 1.5 表-13 规费、税金项目计价表
规费、税金项目计价表
工程名称：制冷供热水泵房加装应急发电机组接入柜项目 |  |  | 标段：
序号 | 项目名称 | 计算基础 | 计算基数(元) | 计算费率(％) | 金额(元)
1 | 规费 |  | 215.65 | 0 | 215.65
1.1 | 社会保险费 | 分部分项工程费+措施项目费+其他项目费-除税工程设备费 | 7647.25 | 2.4 | 183.53
1.2 | 住房公积金 | 分部分项工程费+措施项目费+其他项目费-除税工程设备费 | 7647.25 | 0.42 | 32.12
1.3 | 环境保护税 | 分部分项工程费+措施项目费+其他项目费-除税工程设备费 | 7647.25 | 0 | 0
2 | 税金 | 分部分项工程费+措施项目费+其他项目费+规费-除税甲供材料和甲供设备费/1.01 | 30043.19 | 9 | 2703.89
合 计 |  |  |  |  | 2919.54
【清单大师计价软件江苏版V9.60】