## 1.1 表-04 单位工程投标报价汇总表
单位工程投标报价汇总表
工程名称：南通机场排烟风管改造项目 |  | 标段：
序号 | 汇总内容 | 金额(元) | 其中:暂估价(元)
1 | 分部分项工程量清单计价合计 |  | 0
1.1 | 人工费 |  | 0
1.2 | 材料费 |  | 0
1.3 | 施工机具使用费 |  | 0
1.4 | 企业管理费 |  | 0
1.5 | 利润 |  | 0
2 | 措施项目清单计价合计 |  | 0
2.1 | 单价措施项目费 |  | 0
2.2 | 总价措施项目费 |  | 0
2.2.1 | 其中：安全文明施工措施费 |  | 0
3 | 其他项目清单计价合计 |  | 0
3.1 | 其中：暂列金额 |  | 0
3.2 | 其中：专业工程暂估价 |  | 0
3.3 | 其中：计日工 |  | 0
3.4 | 其中：总承包服务费 |  | 0
4 | 规费 |  | 0
5 | 税金 |  | 0
投标报价合计 |  |  | 0
【清单大师计价软件江苏版V9.59】

## 1.2 表-08 分部分项工程和单价措施项目清单与计价表
分部分项工程和单价措施项目清单与计价表
工程名称：南通机场排烟风管改造项目 |  |  |  |  | 标段：
序号 | 项目编码 | 项目名称 | 项目特征描述 | 计量 单位 | 工程量 | 金额（元）
[6 empty] | 综合单价 | 合价 | 其中
暂估价
|  | 航站楼地下配电间 |  |  |  | 0 | 0 | 0
1 | 030702001001 | 碳钢通风管道 | 1、名称:防排烟风管 2、材质:镀锌钢板 3、形状:矩形 4、规格:周长4000以下 5、板材厚度:1mm 6、管件、法兰等附件及支架设计要求 :支架为型钢，支架防腐刷漆，其他详见设计及规范要求 7、接口形式:法兰 | m2 | 120 |  |  | 0
2 | 030703007001 | 碳钢风口、散流器、百叶窗 | 1、名称:百叶回风口 2、规格:400*400 | 个 | 4 |  |  | 0
3 | 030108001001 | 离心式通风机 | 1、名称:管道式排烟风机 2、品牌：江苏知民，风爵王，双保，泰新空调 3、型号:PY-1-10 4、规格:风量15000m3/h,,N=5.5kW，380V 5、支架形式、材质:支架为型钢，支架防腐刷漆，其他详见设计及规范要求 6、附减震器 6、含设备检查接线 | 台 | 4 |  |  | 0
|  | 分部小计 | [5 empty] | 0
|  | 消控室 | [5 empty] | 0
4 | 030702001002 | 碳钢通风管道 | 1、名称:防排烟风管 2、材质:镀锌钢板 3、形状:矩形 4、规格:周长4000以下 5、板材厚度:1mm 6、管件、法兰等附件及支架设计要求 :支架为型钢，支架防腐刷漆，其他详见设计及规范要求 7、接口形式:法兰 | m2 | 150 |  |  | 0
5 | 030703001001 | 碳钢阀门 | 1、名称:280℃防火阀 2、规格:800*320 3、支架形式、材质:支架为型钢，支架防腐刷漆，其他详见设计及规范要求 | 个 | 6 |  |  | 0
6 | 030703001002 | 碳钢阀门 | 1、名称:280℃防火阀 2、规格:1250*500 3、支架形式、材质:支架为型钢，支架防腐刷漆，其他详见设计及规范要求 | 个 | 1 |  |  | 0
7 | 030703001003 | 碳钢阀门 | 1、名称:止回阀 2、规格:1250*500 3、支架形式、材质:支架为型钢，支架防腐刷漆，其他详见设计及规范要求 | 个 | 1 |  |  | 0
8 | 030703007002 | 碳钢风口、散流器、百叶窗 | 1、名称:防雨百叶风口 2、规格:1250*500 3、质量:铝合金材质，厚度大于1.5mm | 个 | 1 |  |  | 0
9 | 030703007003 | 碳钢风口、散流器、百叶窗 | 1、名称:百叶回风口 2、规格:400*400 | 个 | 4 |  |  | 0
10 | 030108001002 | 离心式通风机 | 1、名称:管道风机 2、品牌：江苏知民，风爵王，双保，泰新空调 3、型号:S-6 4、规格:风量25000m3/h,余压400Pa,N=6.6kW，380V 5、支架形式、材质:支架为型钢，支架防腐刷漆，其他详见设计及规范要求 6、附减震器 7、含设备检查接线 | 台 | 1 |  |  | 0
|  | 分部小计 | [5 empty] | 0
|  | 电气部分 | [5 empty] | 0
11 | 030404016001 | 控制箱 | 1、名称:风机控制箱 | 台 | 2 |  |  | 0
12 | 030411003001 | 桥架 | 1.名称:普通桥架 2.规格:CT-100*50 | m | 40 |  |  | 0
13 | 030413001001 | 铁构件 | 1、名称:桥架支架 2、材质:镀锌型钢 | kg | 20 |  |  | 0
14 | 030408001001 | 电力电缆 | 1、名称:电力电缆 2、规格:ZR-YJV 5*6 3、材质:铜芯 | m | 235 |  |  | 0
15 | 030408006001 | 电力电缆头 | 1、名称:电力电缆头 2、规格:ZR-YJV 5*6 3、材质、类型:铜 | 个 | 10 |  |  | 0
|  | 分部小计 | [5 empty] | 0
|  | 其他 | [5 empty] | 0
16 | 03B001 | 零星工程 | 1、含打墙地面开洞、开槽、清理、修补等 2、含吊顶拆除、修复等 3、含大理石切割 | 项 | 1 |  |  | 0
17 | 030704001001 | 通风工程检测、调试 | 1、通风工程检测、调试 | 项 | 1 |  |  | 0
|  | 分部小计 | [5 empty] | 0
|  | 分部分项工程清单合计 | [5 empty] | 0
1 | 031301017001 | 脚手架搭拆 |  | 项 | 1 |  |  | 0
|  | 单价措施项目清单合计 | [5 empty] | 0
合 计 | [7 empty] | 0
【清单大师计价软件江苏版V9.59】

## 1.3 表-11 总价措施项目清单与计价表
总价措施项目清单与计价表
工程名称：南通机场排烟风管改造项目 |  |  |  |  | 标段：
序号 | 项目编码 | 项目名称 | 计算基础 | 费率（%） | 金额（元） | 调整 费率（%） | 调整后 金额（元） | 备注
1 | 031302001001 | 现场安全文明施工
1.1 |  | 基本费 | 分部分项工程费+单价措施项目费-除税工程设备费
1.2 |  | 标化增加费 | 分部分项工程费+单价措施项目费-除税工程设备费
1.3 |  | 扬尘污染防治增加费 | 分部分项工程费+单价措施项目费-除税工程设备费
2 | 031302010001 | 工程按质论价 | 分部分项工程费+单价措施项目费-除税工程设备费
3 | 031302002001 | 夜间施工 | 分部分项工程费+单价措施项目费-除税工程设备费
4 | 031302004001 | 二次搬运 | 分部分项工程费+单价措施项目费-除税工程设备费
5 | 031302005001 | 冬雨季施工 | 分部分项工程费+单价措施项目费-除税工程设备费
6 | 03B002 | 地上、地下设施、建筑物的临时保护设施 | 分部分项工程费+单价措施项目费-除税工程设备费
7 | 031302006001 | 已完工程及设备保护费 | 分部分项工程费+单价措施项目费-除税工程设备费
8 | 031302008001 | 临时设施费 | 分部分项工程费+单价措施项目费-除税工程设备费
9 | 031302009001 | 赶工措施费 | 分部分项工程费+单价措施项目费-除税工程设备费
10 | 03B003 | 特殊条件下施工增加费 | 分部分项工程费+单价措施项目费-除税工程设备费
11 | 031302003001 | 非夜间施工照明 | 分部分项工程费+单价措施项目费-除税工程设备费
12 | 031302011001 | 住宅工程分户验收 | 分部分项工程费+单价措施项目费-除税工程设备费
13 | 031302012001 | 建筑工人实名制费用 | 分部分项工程费+单价措施项目费-除税工程设备费
14 | 031302015001 | 智慧工地费用 | 分部分项工程费+单价措施项目费-除税工程设备费 |  |  |  |  | 现场安全隐患排查、人员信息动态管理、扬尘管控视频监控、高处作业防护预警、危大工程监测预警和集成平台等设备、软件和管理费用。
合 计
【清单大师计价软件江苏版V9.59】

## 1.4 表-12 其他项目清单与计价汇总表
其他项目清单与计价汇总表
工程名称：南通机场排烟风管改造项目 |  |  | 标段：
序号 | 项目名称 | 金额(元) | 结算金额(元) | 备注
1 | 暂列金额 | 0
2 | 暂估价 | 0
2.1 | 材料暂估价 | 0
2.2 | 专业工程暂估价 | 0
3 | 计日工 | 0
4 | 总承包服务费 | 0
合 计 |  | 0
【清单大师计价软件江苏版V9.59】

## 1.5 表-13 规费、税金项目计价表
规费、税金项目计价表
工程名称：南通机场排烟风管改造项目 |  |  | 标段：
序号 | 项目名称 | 计算基础 | 计算基数(元) | 计算费率(％) | 金额(元)
1 | 规费 |  | 1872.77 | 0 | 1872.77
1.1 | 社会保险费 | 分部分项工程费+措施项目费+其他项目费-除税工程设备费 | 66410.53 | 2.4 | 1593.85
1.2 | 住房公积金 | 分部分项工程费+措施项目费+其他项目费-除税工程设备费 | 66410.53 | 0.42 | 278.92
1.3 | 环境保护税 | 分部分项工程费+措施项目费+其他项目费-除税工程设备费 | 66410.53 | 0 | 0
2 | 税金 | 分部分项工程费+措施项目费+其他项目费+规费-除税甲供材料和甲供设备费/1.01 | 95789.28 | 9 | 8621.04
合 计 |  |  |  |  | 10493.81
【清单大师计价软件江苏版V9.59】

## 1.6 主材一览表（按分部分项顺序）
主材一览表
工程名称：南通机场排烟风管改造项目 |  |  |  | 标段：
序号 | 材料编码 | 材料名称 | 单位 | 用量 | 现行价 | 合价
1 | 01290453 | 热镀锌钢板 δ1.0 | m2 | 307.26 | 31.96 | 9820.03
2 | 11030305 | 醇酸防锈漆 C53-1 | kg | 11.2501 | 14 | 157.5
3 | 710000F | 百叶回风口 400*400 | 个 | 8 | 62.11 | 496.88
4 | 50290105 | 管道式排烟风机风量15000m3/h,,N=5.5kW，380V | 台 | 4 | 4436.45 | 17745.8
5 | 01270101 | 型钢 | kg | 170.716 | 4.48 | 764.81
6 | 14210107 | 金属软管 φ25 | m | 6.25 | 4.44 | 27.75
7 | 15130506 | 金属软管活接头 φ25 | 套 | 10.2 | 2.22 | 22.64
8 | 710000F | 280℃防火阀 800*320 | 个 | 6 | 212.49 | 1274.94
9 | 710000F | 280℃防火阀 1250*500 | 个 | 1 | 368.77 | 368.77
10 | 710000F | 止回阀 1250*500 | 个 | 1 | 372.66 | 372.66
11 | 19410111 | 防雨百叶风口 1250*500 厚度大于1.5mm | 个 | 1 | 163.97 | 163.97
12 | 50290103 | 管道风机 风量25000m3/h,余压400Pa,N=6.6kW，380V | 台 | 1 | 7098.32 | 7098.32
13 | 410000F | 风机控制箱 | 台 | 2 | 1330.93 | 2661.86
14 | 26012501 | 普通桥架 100*50 | m | 40.2 | 33.04 | 1328.21
15 | 26020312 | 盖板 (宽+高150mm以下) | m | 40.2 | 0 | 0
16 | 01090172 | 圆钢 φ10～14 | kg | 1.6 | 4.48 | 7.17
17 | 01130143 | 扁钢 -30×4～50×5 | kg | 4.4 | 4.48 | 19.71
18 | 01210101 | 角钢 | kg | 15 | 4.48 | 67.2
19 | CL000001 | ZR-YJV 5*6 | m | 237.35 | 26 | 6171.1
20 |  | 合计 |  | 0 | 0 | 48569.32
【清单大师计价软件江苏版V9.59】